## Char_FET
t | T_FET | T_Shunt | T_PCB
0 | 20 | 20 | 20
1 | 30.3808 | 20.0016 | 20.0562
2 | 37.4709 | 20.0076 | 20.1588
3 | 42.5252 | 20.0212 | 20.2909
4 | 46.1645 | 20.045 | 20.4406
5 | 48.8084 | 20.0807 | 20.6009
6 | 50.7481 | 20.1294 | 20.7676
7 | 52.1873 | 20.1913 | 20.9382
8 | 53.2679 | 20.2662 | 21.1113
9 | 54.0932 | 20.3535 | 21.2852
10 | 54.7365 | 20.4521 | 21.4594
11 | 55.2515 | 20.561 | 21.6341
12 | 55.6736 | 20.6791 | 21.8086
13 | 56.0286 | 20.8051 | 21.9829
14 | 56.3345 | 20.938 | 22.1567
15 | 56.6047 | 21.0767 | 22.33
16 | 56.8486 | 21.2204 | 22.5026
17 | 57.073 | 21.3681 | 22.6746
18 | 57.2829 | 21.5192 | 22.8458
19 | 57.4818 | 21.6729 | 23.0164
20 | 57.6724 | 21.8288 | 23.1861
21 | 57.8566 | 21.9863 | 23.3551
22 | 58.0359 | 22.1451 | 23.5233
23 | 58.2113 | 22.3047 | 23.6907
24 | 58.3834 | 22.4649 | 23.8573
25 | 58.553 | 22.6255 | 24.0231

## Char_Shunt
t | T_FET | T_Shunt | T_PCB
0 | 20 | 20 | 20
1 | 20.0016 | 54.527 | 20.0232
2 | 20.0076 | 76.5253 | 20.0786
3 | 20.0212 | 92.6739 | 20.1636
4 | 20.0448 | 104.662 | 20.2725
5 | 20.0804 | 113.595 | 20.3993
6 | 20.1289 | 120.274 | 20.5393
7 | 20.1904 | 125.286 | 20.6886
8 | 20.2649 | 129.062 | 20.8446
9 | 20.3515 | 131.921 | 21.0052
10 | 20.4494 | 134.098 | 21.169
11 | 20.5574 | 135.766 | 21.3348
12 | 20.6744 | 137.056 | 21.502
13 | 20.7993 | 138.064 | 21.6699
14 | 20.931 | 138.86 | 21.8381
15 | 21.0685 | 139.497 | 22.0064
16 | 21.2108 | 140.016 | 22.1745
17 | 21.3571 | 140.446 | 22.3422
18 | 21.5068 | 140.809 | 22.5094
19 | 21.659 | 141.122 | 22.6761
20 | 21.8133 | 141.396 | 22.8422
21 | 21.9693 | 141.642 | 23.0075
22 | 22.1264 | 141.865 | 23.1722
23 | 22.2844 | 142.072 | 23.3361
24 | 22.443 | 142.266 | 23.4992
25 | 22.6019 | 142.45 | 23.6616

## Properties
Body | Lx (mm) | Ly (mm) | Lz (mm) | V (m^3) | Name | rho | Cp | k | Cth
PCB_L1 | 0.4 | 40 | 50 | 8e-07 | FR4 | 1250 | 1300 | 0.35 | 1.3
PCB_L2 | 0.4 | 40 | 50 | 8e-07 | Cu-Pure | 8933 | 385 | 401 | 2.7514
PCB_L3 | 0.4 | 40 | 50 | 8e-07 | FR4 | 1250 | 1300 | 0.35 | 1.3
Cabinet | 23.4 | 60 | 70 | 9.828e-05 | Air | 1.004 | 1005 | 0.0241 | 0.099167
Solid1 |  |  |  | 4.4983e-09 | Cu-Pure | 8933 | 385 | 401 | 0.015471
Solid1.1 |  |  |  | 1.2248e-09 | Cu-Pure | 8933 | 385 | 401 | 0.0042123
Solid1.2 |  |  |  | 2.624e-10 | Cu-Pure | 8933 | 385 | 401 | 0.00090245
Solid1.3 |  |  |  | 3.303e-10 | Cu-Pure | 8933 | 385 | 401 | 0.001136
Solid1.4 |  |  |  | 9.248e-10 | Si-Pure | 2330 | 705 | 148 | 0.0015191
Solid1.5 |  |  |  | 1.696e-10 | Cu-Pure | 8933 | 385 | 401 | 0.00058329
Solid1.6 |  |  |  | 3.2673e-09 | Cu-Pure | 8933 | 385 | 401 | 0.011237
Solid1.7 |  |  |  | 1.3e-12 | Cu-Pure | 8933 | 385 | 401 | 4.471e-06
Solid1.8 |  |  |  | 1.705e-08 | Mold | 1900 | 795 | 0.8 | 0.025754
Shunt_Src |  |  |  | 1.7025e-09 | Zeranin | 8500 | 390 | 34 | 0.0056438
L1 |  |  |  | 2.6338e-09 | Cu-Pure | 8933 | 385 | 401 | 0.0090582
L2 |  |  |  | 2.6338e-09 | Cu-Pure | 8933 | 385 | 401 | 0.0090582
[8 empty] | Cth_Total | 5.5351

## Input
t | P1 | P2
0 | 2 | 0.75
1 | 2 | 0.75
2 | 2 | 0.75
3 | 2 | 0.75
4 | 2 | 1.5
5 | 2 | 1.5
6 | 5 | 1.5
7 | 5 | 1.5
8 | 5 | 1.5
9 | 5 | 1.5
10 | 5 | 1.5
11 | 5 | 1.5
12 | 5 | 0.2
13 | 5 | 0.2
14 | 5 | 0.2
15 | 1.5 | 0.2
16 | 1.5 | 0.2
17 | 1.5 | 0.2
18 | 1.5 | 0.2
19 | 1.5 | 0.2
20 | 1.5 | 0.2
21 | 1.5 | 0.2
22 | 1.5 | 0.2
23 | 1.5 | 0.2
24 | 1.5 | 0.2
25 | 1.5 | 0.2